## Sheet1
Pi | ni | iR | Lh imp | PACon | PACil | TD
[kW] | [rot/min] |  | [ore]
54 | 2500 | 18 | 9000 | H | V | C | 17 | 16
uI | [7 empty] | Ab
4.6245 | 17 | 78 | 16 | 62 | 4.5882 | 3.875 | 17.7794 | 1.2255
Denumirea arborelui | Puterea [kW] | Turaţia [rot/min] | Momentul de torsiune [Nmm] |  |  | ηI | ηII
Arborele de intrare (A1) | 54 | 2500 | 206264.8062 |  |  | 0.93 | 0.94
Arborele intemediar (A2) | 50.22 | 544.8718 | 880144.0615
Arborele de ieşire (A3) | 47.2068 | 140.6121 | 3205924.7439
Oţelul | Limita de curgere, σc [MPa] | Rezistenţa la rupere, σr [MPa] | Tratamentul termic de bază | Durităţile flancurilor dinţilor roţilor HRC | Durităţile zonelor interioare ale dinţilor HB | Tensiunea limită la contact, σHlim [MPa] | Tensiunea limită la încovoiere, σFlim [MPa]
21MoMnCr12 | 850 | 1100 | Cementare (carburare+călire+ revenire) | 63 | 350 | 1606.5 | 460
Parametrizarea angrenajului conic
[5 empty] | Factori pt modulul exterior frontal din solicitarea de contact |  |  |  | Factori pt modulul exterior frontal din solicitarea de încovoiere
| Simbolul | Valoarea | Unitatea de măsură |  |  | Simbolul | Valoarea | Unitatea de măsură |  | Simbolul | Valoarea |  |  | Parametri principali
| u | 4.5882 | - |  |  | KA | 1.5 |  |  | KA | 1.5 |  |  | δ1 | 12.2953
| z1 | 17 | - |  |  | Kv | 1.15 |  |  | Kv | 1.15 |  |  | mmt | 4.0209
| T1 | 206264.8062 | Nmm |  |  | ψd | 0.5 |  |  | ψd | 0.5 |  |  | b | 38.25
| np | 2500 | rot/min |  |  | KHβ | 1.5 |  |  | KFβ | 1.45 |  |  | Re | 89.81
| Lh imp | 9000 | ore |  |  | KHα | 1.4 |  |  | KFα | 1.35 |  |  | Rm | 36.2396
| σHlim | 1606.5 | MPa |  |  | ZE | 190 |  |  | YSa1 | 1.5 |  |  | de1 | 76.5
| σFlim | 460 | MPa |  |  | ZH | 2.25 |  |  | YSa2 | 1.8 |  |  | de2 | 351
| Σ | 90 | o (grade) |  |  | Zε | 0.92 |  |  | YFa1 | 3.2 |  |  | dm1 | 68.3547
| βm | 35 | o (grade) |  |  | Zβ | 0.90507 |  |  | YFa2 | 2.6 |  |  | dm2 | 313.6273
| δ1 | 12.2953 | o (grade) |  |  | SHmin | 1.5 |  |  | Yε | 0.8 |  |  | dc | 152.4
Anexa.6.1.3.13 | [5 empty] | ZN | 1 |  |  | Yβ | 0.9 |  |  | βe | 46.452
NBH | 50000000 |  |  |  |  | σHP | 1071 | MPa |  | SHmin | 1.5 |  |  | meST | 4.5
NL1 | 1350000000 | 294230769.2308 |  |  |  | meH | 4.4331 |  |  | ZN | 1 |  |  | dc | 152.4
NL2 | 64127218.9349 | 75930521.0918 | [7 empty] | σFP1 | 613.3333 | MPa
ZN | 1 | [8 empty] | σFP2 | 613.3333 | MPa
YN1,2 | 1 | [8 empty] | meH | 4.3631
Parametrizarea angrenajului cilindric
| Simbolul | Valoarea | Unitatea de măsură | Factori pt modulul exterior frontal din solicitarea de contact |  |  |  | Factori pt modulul exterior frontal din solicitarea de încovoiere |  |  |  | Parametri principali
| u | 3.875 | - |  | Simbolul | Valoarea | Unitatea de măsură |  | Simbolul | Valoarea |  |  | Valoarea | Unitatea de măsură | Observaţii
| z1 | 16 | - |  | KA | 1 |  |  | KA | 1 |  |  | mec | 5.4934 | mm
| T1 | 880144.0615 | Nmm |  | Kv | 1.1 |  |  | Kv | 1.1 |  |  | mnc | 5.3062 | mm
| np | 544.8718 | rot/min |  | ψd | 0.9 |  |  | ψd | 0.9 |  |  | mn | 5.5 | mm
| Lh imp | 9000 | ore |  | KHβ | 1.3 |  |  | KFβ | 1.3 |  |  | m | 5.694 | mm
| σHlim | 1606.5 | MPa |  | KHα | 1.2 |  |  | KFα | 1.2 |  |  | d1 | 91.1043 | mm | 222.0667
| σFlim | 460 | MPa |  | ZE | 190 |  |  | YSa1 | 1.4 |  |  | d2 | 353.0292 | mm | (se verifică)
| Σ | 90 | o (grade) |  | ZH | 2.5 |  |  | YSa2 | 1.6 |  |  | a | 222.0667 | mm
| βm | 15 | o (grade) |  | Zε | 0.92 |  |  | YFa1 | 3.2 |  |  | b2 | 81.9939 | mm
[5 empty] | Zβ | 0.98282 |  |  | YFa2 | 2.6 |  |  | b1 | 86.9939 | mm
[5 empty] | SHmin | 1.5 |  |  | Yε | 0.75
[5 empty] | ZN | 1 |  |  | Yβ | 0.85 |  |  | αn | 20 | o (grade)
[5 empty] | σHP | 1071 | MPa |  | SHmin | 1.5 |  |  | aw | 225
[9 empty] | ZN | 1
[9 empty] | σFP1 | 613.3333 | MPa |  |  | FALSE | FALSE |  | 2.75 | 2.9333
| z1 | 16.2113 | z2 | 62.819 |  |  |  |  | σFP2 | 613.3333 | MPa
Subcap.3.3.4 Standardizarea distanţei dintre axe şi parametri geometrici principali | [16 empty] | Verificari
Determinarea parametrilor geometrici principali ai angrenajului deplasat |  |  | z1 |  | z2 |  | Raportul de angrenare recalculate, |  | Abaterea raportului de angrenare, faţă de,uII rec2 fata de uII rec1 AB | [5 empty] | Distanţa dintre axe de referinţă recalculată, ar [mm]
Unghiul de presiune frontal | α | 20.6469 | 16 |  | 62 |  | 3.875 |  | 0 | [5 empty] | 222.0667 |  | 2,7<2,9330<5,5
Unghiul de angrenare frontal | αw | 22.546 | 16 |  | 63 |  | 3.9375 |  | -1.6129 | [5 empty] | 224.9137 |  | FALSE |  | 0.08625
Suma coeficienţilor depasărilor de profil ale danturilor roţilor | xns | 0.55711 | 17 |  | 62 |  | 3.6471 |  | 5.8824 | [5 empty] | 224.9137 |  | FALSE
Coeficientul deplasării de profil a danturii pinionului | xn1 | 0.41042 | 17 |  | 63 |  | 3.7059 |  | 4.3643 | [5 empty] | 227.7608 |  | FALSE
| xn2 | 0.1466931884931117
| DATE |  | Viza 3 Cap 6-8
|  |  | z1=17 | z2=78 | ct=0,25 | xhm1=0,34 | xsm1=0,195 | xhm2=-0,34 | xsm2=-0,195 | dm1= 68,35467 | dm2=313,627333 | Rz
|  |  | nbh | 50000000
|  |  | nl1 | 1350000000
nl2